## malterisanje
ANALIZA CIJENA BR.14
OPIS RADOVA: Malterisanje unutrasnjih zidnih i plafonskih povrsina produznim malterom 1 : 3 : 6 uz prethodno prskanje povrsina cementnim malterom 1 : 1 ( zidne povrsine 75 % , plafonske povrsine 25 % )
Jed. mjere: | m² ukupno omalterisane površine
Red. br. primjenjenog normativa | OZNAKA NORMATIVA |  | NAZIV I BLIŽE ODREDNICE NORMATIVA |  |  |  |  | JED. MJ. PREMA NORMATIVU |  | KOREKCIJA ZA USKLADJIVANJE JEDINICA MJERE
1 | Uži izbor mašina |  | MAŠINA | Up | n | n*Up | GNV | m³ugrađenog maltera |  | m³ ugrađenog maltera | = | 0.0175
|  |  | PUMPA ZA MALTER MP 25 Mixit | 0.9 | 1 | 0.9 | 1.1111 |  |  | m² ukupno omalterisane površine
2 | GN-301-792-128341 |  | Malterisanje zidova |  |  |  |  | m² omalterisane površine |  | m² omalterisane površine zida | = | 0.75
m² ukupno omalterisane površine
3 | GN-301-791-128337 |  | Malterisanje plafona |  |  |  |  | m² omalterisane površine |  | m² omalterisane površine plafona | = | 0.25
m² ukupno omalterisane površine
Red. br. primjenjenog normativa | A) MATERIJAL |  | jedinica mjere potrošnje resursa | GN |  | faktor korekcije |  | korigovana GN |  | jedinična cijena resursa |  | cijena
2 | mašinski malter : |  | kg | 32.5 | x | 0.75 | = | 24.375 | x | 0.1 |  | 2.4375
| voda : |  | m³ | 0.054 | x | 0.75 | = | 0.0405 | x | 0.21 |  | 0.008505
3 | mašinski malter : |  | kg | 15 | x | 0.25 | = | 3.75 | x | 0.1 |  | 0.375
| voda : |  | m³ | 0.027 | x | 0.25 | = | 0.00675 | x | 0.21 |  | 0.0014175
[10 empty] | A | = | 2.8224
Red. br. primjenjenog normativa | B) MEHANIZACIJA |  | jedinica mjere potrošnje resursa | GNV= |  | faktor korekcije |  | korigovana GN |  | jedinična cijena resursa = Kh |  | cijena
nm
min (n x Up)
1 | maltreska miješalica |  | h | 1.1111 | x | 0.0175 | = | 0.019444 | x | 4.54 |  | 0.088277
[10 empty] | B | = | 0.088277
Red. br. primjenjenog normativa | C) RADNA SNAGA |  | jedinica mjere potrošnje resursa | GNV |  | faktor korekcije |  | korigovana GN |  | jedinična cijena resursa |  | cijena
2 | prenos : | RII | h | 0.04 | x | 0.75 | = | 0.03 | x | 2.8 |  | 0.084
| prskanje : | RV | h | 0.64 | x | 0.75 | = | 0.48 | x | 4.1 |  | 1.968
3 | prenos : | RII | h | 0.04 | x | 0.25 | = | 0.01 | x | 2.8 |  | 0.028
| prskanje : | RV | h | 0.74 | x | 0.25 | = | 0.185 | x | 4.1 |  | 0.7585
[10 empty] | C | = | 2.8385
| D) REŽIJA | [6 empty] | faktor režije |  | cijena RS = C |  | cijena
[8 empty] | 3.2 | x | 2.8385 | = | 9.08
[10 empty] | D | = | 9.08
| E) JEDINIČNA CIJENA (A+B+C+D) | [10 empty] | cijena
[10 empty] | E | = | 14.8292 | eura/m²

## bet. grede
Analiza cijena broj 2. :
Opis radova: Betoniranje armirano - betonskih greda dimenzija b x h = 25 x 30 cm, u trostranoj drvenoj oplati (utrošak oplate 11,3334 m2 oplate / m3 betona), sa utorškom armature od 40,50 kg armature / m3 betona, MB30
Jedinica mjere: m3 ugrađenog betona
Redni broj primjenjenog normativa | Oznaka normativa | Naziv i bliže odrednice normativa |  |  |  |  | Jedinica mjere prema normativu | Korekcija za usklađivanje jedinica mjere
1. | Uži izbor mehanizacije | Mašina | Up | n | n x Up | GNV | m3 ugrađenog betona | m3 ugrađenog betona | = | 1
|  | Automikser Actr. 2544 | 4.5 | 9 | 40.5 | 0.23377
|  | Autopumpa FBP 600 RK | 38.5 | 1 | 38.5 | 0.025974 |  | m3 ugrađenog betona
|  | Pervibrator 'Vibromix' 35A | 2.5 | 16 | 40 | 0.41558
2. | 601 - 210 - 1. / 160707 | Oplata ravnih greda bez obzira na obim i visinu, bez zuba od dasaka 24 mm - podupiranje metalnim podupiračima. |  |  |  |  | m2 oplate | m2 oplate | = | 11.3333
m3 ugrađenog betona
3. | 400 - 105 - 4. / 140504 | Mašinsko sječenje, ispravljanje i savijanje, ručno postavljanje i vezivanje armature Ø14 i više mm. |  |  |  |  | kg armature | kg armature | = | 40.5
m3 ugrađenog betona
4. | 400 - 941 - 3.1. / 159848 | Mašinsko ugrađivanje betona pumpom kapaciteta 50 m3/h, gotov beton - vertikalni transport. |  |  |  |  | m3 ugrađenog betona | m3 ugrađenog betona | = | 1
m3 ugrađenog betona
Redni broj primjenjenog normativa | A/ Materijal | Jedinica mjere potrošnje resursa | GN |  | Faktor korekcije |  | KGN | Jedinična cijena resursa |  | Cijena
2. | Daska 24 mm | m3 | 0.0057 |  | 11.3333 |  | 0.0646 | 130 |  | 8.398
| Gredice | m3 | 0.002 |  | 11.3333 |  | 0.022667 | 160 |  | 3.6267
| Letve | m3 | 0.0017 |  | 11.3333 |  | 0.019267 | 210 |  | 4.046
| Ekseri | kg | 0.25 |  | 11.3333 |  | 2.8333 | 1.1 |  | 3.1167
| Žica | kg | 0.15 |  | 11.3333 |  | 1.7 | 1.3 |  | 2.21
| Nafta | l | 0.03 |  | 11.3333 |  | 0.34 | 0.95 |  | 0.323
| Krpa stara | kg | 0.002 |  | 11.3333 |  | 0.022667 | 2.5 |  | 0.056667
| Podupirač rastegljivi | kom | 2 |  | 11.3333 |  | 22.6667 | 0.26 |  | 5.8933
3. | Betonski čelik - okrugli, Ø14 i više mm | kg | 1.04 |  | 40.5 |  | 42.12 | 0.57 |  | 24.0084
| Žica paljena | kg | 0.001 |  | 40.5 |  | 0.0405 | 1.3 |  | 0.05265
[9 empty] | A = | 51.7314
Redni broj primjenjenog normativa | B/ Mehanizacija | Jedinica mjere potrošnje resursa | GN |  | Faktor korekcije |  | KGN | Jedinična cijena resursa |  | Cijena
1. | Automikser Mercedes Actros 2544 | h | 0.23377 |  | 1 |  | 0.23377 | 60.5 |  | 14.1429
| Autopumpa FBP 600 RK | h | 0.025974 |  | 1 |  | 0.025974 | 100 |  | 2.5974
| Pervibrator 'Vibromix' IHE 35A | h | 0.41558 |  | 1 |  | 0.41558 | 2.5093 |  | 1.0428
[9 empty] | B = | 17.7831
Redni broj primjenjenog normativa | B/ Radna snaga | Jedinica mjere potrošnje resursa | GN |  | Faktor korekcije |  | KGN | Jedinična cijena resursa |  | Cijena
1. | spoljašnji transport: MV | h | 0.23377 |  | 1 |  | 0.23377 | 3.1 |  | 0.72468
| unutrašnji transport: MV | h | 0.025974 |  | 1 |  | 0.025974 | 3.1 |  | 0.080519
2. | izrada: TVII | h | 0.4 |  | 11.3333 |  | 4.5333 | 3.75 |  | 17
| TV | h | 0.2 |  | 11.3333 |  | 2.2667 | 3.1 |  | 7.0267
| montaža: TVII | h | 0.34 |  | 11.3333 |  | 3.8533 | 3.75 |  | 14.45
| TV | h | 0.17 |  | 11.3333 |  | 1.9267 | 3.1 |  | 5.9727
| demontaža: TV | h | 0.07 |  | 11.3333 |  | 0.79333 | 3.1 |  | 2.4593
| TIV | h | 0.14 |  | 11.3333 |  | 1.5867 | 2.95 |  | 4.6807
| čišćenje: RII | h | 0.12 |  | 11.3333 |  | 1.36 | 2.2 |  | 2.992
3. | siječenje i ispravljanje: AV | h | 0.0007 |  | 40.5 |  | 0.02835 | 3.1 |  | 0.087885
| AIII | h | 0.002 |  | 40.5 |  | 0.081 | 2.45 |  | 0.19845
| savijanje: AIV | h | 0.0007 |  | 40.5 |  | 0.02835 | 2.95 |  | 0.083633
| AIII | h | 0.002 |  | 40.5 |  | 0.081 | 2.45 |  | 0.19845
| postavljanje i vezivanje: AIV | h | 0.011 |  | 40.5 |  | 0.4455 | 2.95 |  | 1.3142
| AIII | h | 0.011 |  | 40.5 |  | 0.4455 | 2.45 |  | 1.0915
| prenos: RII | h | 0.006 |  | 40.5 |  | 0.243 | 2.2 |  | 0.5346
4. | ugrađivanje: RV | h | 0.67 |  | 1 |  | 0.67 | 3.1 |  | 2.077
| RIII | h | 0.67 |  | 1 |  | 0.67 | 2.45 |  | 1.6415
[9 empty] | C = | 62.6137
| D/ Režija | [5 empty] | Faktor režije | Cijena radne snage = C |  | Cijena
[7 empty] | 3.2 | 62.6137 |  | 200.364
[9 empty] | D = | 200.364
| E/ Jedinična cijena (A+B+C+D) | [8 empty] | Cijena
[9 empty] | E = | 332.4922