## iskop
ANALIZA CIJENA BR. 1
Iskop temelja u zemlji{tu III kategorije (ma{inskim putem 90%, a ru~nim 10% iskopa).
Jed. mjere: m3ukupnog iskopa u samoniklom stanju
Red. br. primjenjenog normativa | OZNAKA NORMATIVA |  | NAZIV I BLI@E ODREDNICE NORMATIVA |  |  |  |  | JED. MJ. PREMA NORMATIVU |  | KOREKCIJA ZA USKLADJIVANJE JEDINICA MJERE
1 | 200-102-3.1 / 020209 |  | Ru~no otkopavanje zemlji{ta za temelje objekta ili kanalske rovove {irine 1-2 m;III kategorija; dubina iskopa 0-2 m (str.77) |  |  |  |  | 1m3 ru~no otkopane zemlje |  | m3 ru~. otkopa | = | 0.1
m3 ukupnog iskopa
2 | u`I izbor mehanizacije | [6 empty] | 1m3 ma{inski otkopane zemlje |  | m3 ma{. otkopa | = | 0.9
m3 ukupnog iskopa
Red. br. primjenjenog normativa | A) MATERIJAL |  | jedinica mjere potro{nje resursa | GN |  | faktor korekcije |  | korigovana GN |  | jedini~na cijena resursa |  | cijena
[10 empty] | A | = | 0
Red. br. primjenjenog normativa | B) MEHANIZACIJA |  | jedinica mjere potro{nje resursa | GNV= |  | faktor korekcije |  | korigovana GN |  | jedini~na cijena resursa = Kh |  | cijena
nm
min (n x Up)
2 | Bager RDG -700/LC |  | h | 0.021 | x | 0.9 | = | 0.0189 | x | 45.03 |  | 0.016085
| Kiper vozilo FAP 1820 |  | h | 0.1468 | x | 0.9 | = | 0.1321 | x | 37.07 |  | 0.64698
[10 empty] | B | = | 0.66307
Red. br. primjenjenog normativa | C) RADNA SNAGA |  | jedinica mjere potro{nje resursa | GNV |  | faktor korekcije |  | korigovana GN |  | jedini~na cijena resursa |  | cijena
1 | Ru~ni iskop u III | RII | h | 2.5 | x | 0.1 | = | 0.25 | x | 3.5 | = | 0.88
2 | rukovalac bagera | MVI | h | 0.021 | x | 0.9 | = | 0.0189 | x | 5 | = | 0.09
| voza~ kipera | MVI | h | 0.1468 | x | 0.9 | = | 0.1321 | x | 5 | = | 0.66
[10 empty] | C | = | 1.63
| D) RE@IJA | [6 empty] | faktor re`ije |  | cijena RS = C |  | cijena
[8 empty] | 4.5 | x | 1.63 | = | 7.34
[10 empty] | D | = | 7.34
| E) JEDINI^NA CIJENA (A+B+C+D) | [10 empty] | cijena
[10 empty] | E | = | 9.6331
NAPOMENA: | SVE [TO JE U OVOM PRIMJERU PISANO ITALIK (KOSIM SLOVIMA) NE TREBA PISATI U ANALIZAMA CIJENA, VE] JE OVDJE DATO SAMO RADI DETALJNIJEG OBJA[NJENJA POSTUPKA IZRADE ANALIZE CIJENA.

## betoniranje temelja u oplati
ANALIZA CIJENA BR. 2
Betoniranje temelja objekta MB30, armiranih sa 35 kg ar/m3 (70% armature pre~nika 4-12 mm, 30% armature pre~nika14 mm i vi{e), sa izradom i monta`om oplate u koli~ini 2,5 m2 oplate /m3
Jed. mjere: m3ugra¦enog betona
Red. br. primjenjenog normativa | OZNAKA NORMATIVA |  | NAZIV I BLI@E ODREDNICE NORMATIVA |  |  |  |  | JED. MJ. PREMA NORMATIVU |  | KOREKCIJA ZA USKLADJIVANJE JEDINICA MJERE
1 | 400-106-1/140601 |  | Ma{insko se~enje,ispravljanje i savijanje, ru~no postavljanje i vezivanje armature - okrugli ~elik; jednostavna i srednje slo`ena armatura; vertikalni transport "kran" dizalicom; pre~nik profila 4-12 mm (str. 18) |  |  |  |  | 1kg armature pre~nika 4-12 mm |  | kg ar. f= 4-12 mm | = | 24.5
m3 ugra¦enog betona
2 | 400-106-4/140604 |  | Ma{insko se~enje,ispravljanje i savijanje, ru~no postavljanje i vezivanje armature - okrugli ~elik; jednostavna i srednje slo`ena armatura; vertikalni transport "kran" dizalicom; pre~nik profila 14 mm i vi{e, (str. 18) |  |  |  |  | 1kg armature pre~nika >=14 mm |  | kg ar. f>= 14 mm | = | 10.5
m3 ugra¦enog betona
3 | 601-201-2,1/160402 |  | Oplata ravnih temelja, ma{inskih fundamenata, ravnih betonskih zidova; daska 24 mm, dvostrana oplata (str. 326) |  |  |  |  | 1m2 ortogonalne projekcije oplate |  | m2 ortogonalne projekcije oplate | = | 2.5
m3 ugra¦enog betona
4 | 400-201d-3.2/150155 |  | Ma{insko spravjanje betona fabrikom betona; pumpani beton (str 83) - kori{}en samo za materijal |  |  |  |  | 1m3 spravljenog betona |  | m3 spravljenog betona | = | 1
m3 ugra¦enog betona
5 | 400-935-3.1. /159982 |  | Ma{insko ugra¦ivanje betona sa horizontalnim transportom betona pumpom kapaciteta 50m3/h; gotov beton za konstrukcije preko 0,30 m3 betona na m2 ili m1 konstrukcije;beton MB 30 (str. 246) |  |  |  |  | 1m3 ugra¦enog betona |  | m3 ugra¦enog betona | = | 1
m3 ugra¦enog betona
6 | u`I izbor mehanizacije: |  | ma{ina | Up | n | n x Up | GNV | 1m3 ugra¦enog betona |  | m3 ugra¦enog betona | = | 1
|  |  | CFB | 30 | 1 | 12.7 | 0.0333
|  |  | automikser | 4.8 | 3 | 128853 | 0.0787 |  |  | m3 ugra¦enog betona
|  |  | pumpa | 12.7 | 1 | 12.7
|  |  | TD -prenos armature |  | 1 | 1350 | 0.0007 | 1 kg bet. ~elika |  | kg bet. ~elika | = | 36.4
m3 ugra¦enog betona
|  |  | TD -prenos oplate |  | 1 | 1.5 | 0.6667 | 1m3 gra¦e |  | m3 gra¦e | = | 0.1675
[5 empty] | 1 |  |  |  |  | m3 ugra¦enog betona
Red. br. primjenjenog normativa | A) MATERIJAL |  | jedinica mjere potro{nje resursa | GN |  | faktor korekcije |  | korigovana GN |  | jedini~na cijena resursa |  | cijena
1 | (1) |  | (2) | (3) |  | (4) |  | (5)=(3) X (4) |  | (6) |  | (7)
| Betonski ~elik okrugli 4-12 mm |  | kg | 1.04 | x | 24.5 | = | 25.48 | x | 0.7 | = | 17.84
| @ica paljena |  | kg | 0.0032 | x | 24.5 | = | 0.0784 | x | 0.65 | = | 0.05
2 | Betonski ~elik okrugli >14 mm |  | kg | 1.04 | x | 10.5 | = | 10.92 | x | 0.7 | = | 7.64
| @ica paljena |  | kg | 0.0032 | x | 10.5 | = | 0.0336 | x | 0.65 | = | 0.02
3 | Daska 24 mm |  | m3 - (amortizacija) | 0.0045 | x | 2.5 | = | 0.0113 | x | 165 | = | 1.86
|  |  | m3 - (za stati~ki plan mat.) | 0.032 | x | 2.5 | = | 0.08
| Gredice |  | m3 - (amortizacija) | 0.0035 | x | 2.5 | = | 0.0088 | x | 300 | = | 2.64
|  |  | m3 - (za stati~ki plan mat.) | 0.035 | x | 2.5 | = | 0.0875
| @ica paljena |  | kg | 0.07 | x | 2.5 | = | 0.175 | x | 0.65 | = | 0.11
| Ekseri |  | kg | 0.15 | x | 2.5 | = | 0.375 | x | 1 | = | 0.38
| Klanfe |  | kg | 0.1 | x | 2.5 | = | 0.25 | x | 1 | = | 0.25
4 | Cement PC 350 |  | kg | 380 | x | 1 | = | 380 | x | 0.2 | = | 76
| [ljunak granulisani |  | m3 | 1.25 | x | 1 | = | 1.25 | x | 30 | = | 37.5
| Voda |  | m3 | 0.16 | x | 1 | = | 0.16 | x | 4 | = | 0.64
[10 empty] | A | = | 30.79
Red. br. primjenjenog normativa | B) MEHANIZACIJA |  | jedinica mjere potro{nje resursa | GNV= |  | faktor korekcije |  | korigovana GN |  | jedini~na cijena resursa = Kh |  | cijena
nm
min (n x Up)
6 | CFB |  | h | 0.0333 | x | 1 | = | 0.0333 | x | 45.03 |  | 0.049933
| automikser |  | h | 0.2361 | x | 1 | = | 0.2361 | x | 37.07 |  | 2.0664
| pumpa |  | h | 0.0787 | x | 1 | = | 0.0787 | x | 38.07 |  | 0.23579
| TD -prenos armature |  | h | 0.0007 | x | 36.4 | = | 0.0255 | x | 40.07 |  | 0.026035
| TD -prenos oplate |  | h | 0.6667 | x | 0.1675 | = | 0.1117 | x | 40.07 |  | 0.49982
[10 empty] | B | = | 2.1163
Red. br. primjenjenog normativa | C) RADNA SNAGA |  | jedinica mjere potro{nje resursa | GNV |  | faktor korekcije |  | korigovana GN |  | jedini~na cijena resursa |  | cijena
1 | Sije~enje i postav. arm. | AV | h | 0.0008 | x | 24.5 | = | 0.0196 | x | 4 | = | 0.08
|  | AIII | h | 0.003 | x | 24.5 | = | 0.0735 | x | 3.3 | = | 0.24
| Savijannje arm. | AIV | h | 0.0008 | x | 24.5 | = | 0.0196 | x | 3.6 | = | 0.07
|  | AIII | h | 0.0026 | x | 24.5 | = | 0.0637 | x | 3.3 | = | 0.21
| Post. i vezivanje arm. | AIV | h | 0.017 | x | 24.5 | = | 0.4165 | x | 3.6 | = | 1.5
|  | AIII | h | 0.017 | x | 24.5 | = | 0.4165 | x | 3.3 | = | 1.37
| Prenos arm. | RII | h | 0.0001 | x | 24.5 | = | 0.0025 | x | 3 | = | 0.01
2 | Sije~enje i postav. arm. | AV | h | 0.0007 | x | 10.5 | = | 0.0074 | x | 4 | = | 0.03
|  | AIII | h | 0.002 | x | 10.5 | = | 0.021 | x | 3.3 | = | 0.07
| Savijannje arm. | AIV | h | 0.0007 | x | 10.5 | = | 0.0074 | x | 3.6 | = | 0.03
|  | AIII | h | 0.002 | x | 10.5 | = | 0.021 | x | 3.3 | = | 0.07
| Post. i vezivanje arm. | AIV | h | 0.011 | x | 10.5 | = | 0.1155 | x | 3.6 | = | 0.42
|  | AIII | h | 0.011 | x | 10.5 | = | 0.1155 | x | 3.3 | = | 0.38
| Prenos arm. | RII | h | 0.0001 | x | 10.5 | = | 0.0011 | x | 3 | = | 0
3 | Izrada oplate | TV | h | 0.2 | x | 2.5 | = | 0.5 | x | 4 | = | 2
|  | TIII | h | 0.2 | x | 2.5 | = | 0.5 | x | 3.3 | = | 1.65
| Monta`a oplate | TV | h | 0.18 | x | 2.5 | = | 0.45 | x | 4 | = | 1.8
|  | TIII | h | 0.18 | x | 2.5 | = | 0.45 | x | 3.3 | = | 1.49
| Demonta`a oplate | TIII | h | 0.07 | x | 2.5 | = | 0.175 | x | 3.3 | = | 0.58
|  | RII | h | 0.11 | x | 2.5 | = | 0.275 | x | 3 | = | 0.83
| ^i{}enje i va¦enje eksera | RII | h | 0.13 | x | 2.5 | = | 0.325 | x | 3 | = | 0.98
6 | Spravljanje betona 3 pomocna radnika / Up fabrike betona i jedan ma{inista | RII | h | 0.1 | x | 1 | = | 0.1 | x | 3 | = | 0.3
|  | MV | h | 0.033333 | x | 1 | = | 0.0333 | x | 4 | = | 0.13
| Transport betona automikserom | MV | h | 0.2361 | x | 1 | = | 0.2361 | x | 4 | = | 0.94
| Ugra¦ivanje betona pumpom | MV | h | 0.0787 | x | 1 | = | 0.0787 | x | 4 | = | 0.31
5 | Ugra¦ivanje betona pumpom | RV | h | 0.61 | x | 1 | = | 0.61 | x | 4 | = | 2.44
|  | RIII | h | 0.61 | x | 1 | = | 0.61 | x | 3.3 | = | 2.01
6 | Prenos armature ma{insista TD | MVII | h | 0.0007 | x | 36.4 | = | 0.0255 | x | 5 | = | 0.13
| Prenos oplate ma{insista TD | MVII | h | 0.6667 | x | 0.1675 | = | 0.1117 | x | 5 | = | 0.56
[10 empty] | C | = | 20.63
| D) RE@IJA | [6 empty] | faktor re`ije |  | cijena RS = C |  | cijena
[8 empty] | 4.5 | x | 20.63 | = | 92.84
[10 empty] | D | = | 92.84
| E) JEDINI^NA CIJENA (A+B+C+D) | [10 empty] | cijena
[10 empty] | E | = | 146.3763
NAPOMENA: | SVE [TO JE U OVOM PRIMJERU PISANO ITALIK (KOSIM SLOVIMA) NE TREBA PISATI U ANALIZAMA CIJENA, VE] JE OVDJE DATO SAMO RADI DETALJNIJEG OBJA[NJENJA POSTUPKA IZRADE ANALIZE CIJENA.