## Sheet1
Procjena normativa za radnu snagu
h/jed. Mjere
Redni broj | Opis radova | Jedinica mjere | Oznaka normativa | Naziv i bliže odrednice normativa | Jedinica mjere normativa | GNV | Faktor korekcije | Korigovana GN | ∑KGN
1 | Isop zemlje III kategorije u širokom obimu, 95% mašinski 5%ručno od ukupne količine. Obraćum po m³. | m³ | 200-101-3/020103 | Ručno otkopavanje zemje u širokom otkopu | m³ rucno iskopane zemlje | 2 | 0.05 | 0.1 | 0.1
2 | Ručni iskop zemlje III kategorije za temelj liftovskog okna,muljne jame i za temeljne trake potpornih zidova i temeljne grede. Obraćum po m³. | m³ | 200-103-9/020309 | Ručno kopanje zemlje za kanalske rovove ili temelje | m³ rucno iskopane zemlje | 3 | 1 | 3 | 3
3 | Nasipanje čiste zemlje iz iskopa oko zidova podruma u slojevima debljine d=20 cm sa zbijanjem mehaničkim sredstvima. Obraćum po m³. | m³ | 200-201-2/020402 | Nasipanje i nabijanje | m³ nasipa | 1 | 1 | 1 | 1
4 | Nabavka i nasipanje prirodne mešavine šljunka ispod temeljne ploče i ploče rampe d=15cm sa zbijanjem mehaničkim sredstvima. Obraćum po m². | m² | 200-203-5/020423 | Razastiranje šljunka u slojevima | m² razastrtog šljunka | 0.42 | 1 | 0.42 | 0.42
5 | Izrada armature armirano betonske temeljne ploče d=45cm,u oplati po konturi ploče. MB30. Obraćum po m³ | m³ | 400-102-4/140204 | Ručno sečenj,ispravljanje,savijanje,postavljanje i vezivanje armature Ø14 i više | kg armature | 0.0456 | 55 | 2.508 | 2.51
6 | Izrada oplate armirano betonske temeljne ploče d=45cm,u oplati po konturi ploče. MB30. Obraćum po m³ | m³ | 601-201-2/160402 | Oplata ravnih temelja,mašinskih fundamenata,ravnih betonskih zidova | m² oplate | 1.07 | 0.12 | 0.1284 | 0.13
7 | Betoniranje armirano betonske temeljne ploče d=45cm,u oplati po konturi ploče. MB30. Obraćum po m³ |  | 400-810-1.2/153005 | Mašinsko ugrađivanje betona-Pumpom | m³ ugrađenog betona | 1.22 | 1 | 1.22 | 1.22
8 | Izrada armature armirano betonskih zidova podruma,prizemlja i sprata i betonskih zidova liftovskog okna d=20cm betonom marke MB 30. Obraćum po m³ | m³ | 400-102-1/140201 | Ručno sečenj,ispravljanje,savijanje,postavljanje i vezivanje armature Ø 4-12 | kg armature | 0.0881 | 75 | 6.6075 | 6.61
9 | Izrada oplate armirano betonskih zidova podruma,prizemlja i sprata i betonskih zidova liftovskog okna d=20cm betonom marke MB 30. Obraćum po m³ | m³ | 601-201-3/160403 | Oplata ravnih temelja,mašinskih fundamenata,ravnih betonskih zidova | m² oplate | 1.07 | 10 | 10.7 | 10.7
10 | Betoniranje armirano betonskih zidova podruma,prizemlja i sprata i betonskih zidova liftovskog okna d=20cm betonom marke MB 30. Obraćum po m³ |  | 400-810-3,1/153003 | Mašinsko ugrađivanje betona-Pumpom | m³ ugrađenog betona | 1.56 | 1 | 1.56 | 1.56
11 | Izrada arnature armirano betonskih stubova betonom MB 30. Obraćum po m³ | m³ | 400-102-1/140201 | Ručno sečenj,ispravljanje,savijanje,postavljanje i vezivanje armature Ø 4-12 | kg armature | 0.0881 | 75 | 6.6075 | 6.61
12 | Izrada oplare armirano betonskih stubova betonom MB 30. Obraćum po m³ | m³ | 601-210A-1/160804 | Oplata ravnih, stubova bez zuba od dasaka d=24 | m² oplate | 1.64 | 10 | 16.4 | 16.4
13 | Betoniranje armirano betonskih stubova betonom MB 30. Obraćum po m³ |  | 400-810-3,1/153003 | Mašinsko ugrađivanje betona-Pumpom | m³ ugrađenog betona | 1.46 | 1 | 1.46 | 1.46
14 | Izrada oplate armirano betonskih horizontalnih greda pravougaonog preseka raznih dimenzija betonom MB 30. | m³ | 601-210-1,1/160801 | 0plara ravnih greda,okvira,stubova-bez zuba od daske 24mm | m² oplate | 1.44 | 6.656 | 9.5846 | 9.58
15 | Izrada armature armirano betonskih horizontalnih greda pravougaonog preseka raznih dimenzija betonom MB 30. | m³ | 400-102-1/140201 | Ručno sečenj,ispravljanje,savijanje,postavljanje i vezivanje armature Ø 4-12 | kg armature | 0.0881 | 75 | 6.6075 | 6.61
16 | Betoniranje armirano betonskih horizontalnih greda pravougaonog preseka raznih dimenzija betonom MB 30. |  | 400-503A-3,2/150052 | Mašinsko ugrađivanje betona-Pumpom | m³ ugrađenog betona | 1.46 | 1 | 1.46 | 1.46
17 | Izrada oplate armirano betonskih ravnih ploča debljine d=25cm betonom MB 30. Obraćum po m³ | m³ | 601-203A-6,2/160512 | Oplata ravnih betonskih ploča bez obzira na veličinu sa metalnim podupiračima | m² oplate | 1.16 | 4 | 4.64 | 4.64
18 | Izrada armature armirano betonskih ravnih ploča debljine d=25cm betonom MB 30. Obraćum po m³ | m³ | 400-102-4/140205 | Ručno sečenj,ispravljanje,savijanje,postavljanje i vezivanje armature Ø14 i više | kg armature | 0.0456 | 75 | 3.42 | 3.42
19 | Betoniranje armirano betonskih ravnih ploča debljine d=25cm betonom MB 30. Obraćum po m³ |  | 400-810-3,1/153003 | Mašinsko ugrađivanje betona-Pumpom | m³ ugrađenog betona | 1.46 | 1 | 1.46 | 1.46
20 | Izrada oplate armirano betonskih ravnih ploča debljine d=20cm betonom MB 30. Obračun po m² ugrađenog betona sa oplatom. | m³ | 601-203A-6,2/160512 | Oplata ravnih betonskih ploča bez obzira na veličinu sa metalnim podupiračima | m² oplate | 1.16 | 5 | 5.8 | 5.8
21 | Izrada armature armirano betonskih ravnih ploča debljine d=20cm betonom MB 30. Obračun po m² ugrađenog betona sa oplatom. | m³ | 400-102-4/140205 | Ručno sečenj,ispravljanje,savijanje,postavljanje i vezivanje armature Ø14 i više | kg armature | 0.0456 | 75 | 3.42 | 3.42
22 | Betoniranje armirano betonskih ravnih ploča debljine d=20cm betonom MB 30. Obračun po m² ugrađenog betona sa oplatom. |  | 400-810-3,1/153003 | Mašinsko ugrađivanje betona-Pumpom | m³ ugrađenog betona | 1.46 | 1 | 0.91 | 0.91
23 | Zidanje zidova d=20 cm blok opekom u cementnom malteru razmjere 1:3. Sa betoniranjem horizontalnih i vertikalnih serklaža 20*20cm. | m³ ozidanog zida sa serklazima | 301-104-3,3/120411 | Spravljanje cementnih maltera u razmjeri 1:3 | m³ maltera | 2.6 | 0.091 | 0.2366 | 6.2246
|  |  | 301-211A-6,2/121512 | Zidanje šupljim glinenim blokovima | m³ ozidanog zida | 5.45 | 0.91 | 4.9595
|  |  | 601-202A-3/160409 | Oplata serklaža. od dasaka 24 mm. visina serklaža preko 15 cm. | m2 oplate | 0.56 | 0.54 | 0.3024
|  |  | 400-102-1/140201 | Ručno sečenj,ispravljanje,savijanje,postavljanje i vezivanje armature Ø 4-12 | kg armature | 0.0881 | 6.75 | 0.59467
|  |  | 400-503A-3,2/150052 | Mašinsko ugrađivanje betona-Pumpom | m³ ugrađenog betona | 1.46 | 0.09 | 0.1314
24 | Zidanje unutrašnjih pregradnih zidova šupljom opekom d=12 cm, u cementnom malteru razmjere 1:3.Obraćum po m². | m² | 301-104-3,3/120411 | Spravljanje cementnih maltera u razmeri 1:3 | m³ maltera | 2.6 | 0.04 | 0.104 | 1.644
|  |  | 301-206A-2,2/121310 | Zidanje 1/2 opeke pregradnih zidova u cementnom malteru | m² ozidanog zida | 1.54 | 1 | 1.54
25 | Malterisanje unutrašnjih zidova produžnim malterom 1:2:6. Obraćum po m². | m² | 301-405-3,2/126006 | Malterisanje zidova od opeke,betona i šljako betonskih blokova malterom razmjere 1:2:6 | m² omalterisanog zida | 0.914 | 1 | 0.914 | 0.914
26 | Malterisanje unutrašnjih i plafona produžnim malterom 1:2:6. Obraćum po m². | m² | 301-401-3,2/125006 | Malterisanje plafona preko ravne betonske ploče produžnim malterom razmere 1:2:6 | m² omalterisanog zida | 1.037 | 1 | 1.037 | 1.037
27 | Gipsani radivi na izradi i olaganju pregradni,fasadnih i protiv požarnih zidova,gips-kartonskim poločama na pod konstukciji od pocinkovanih profila,sa slojem termoizolacije. Obračun po m². | m² | Građevinske norme: 071016/202 | Montaža rigips pregradnih zidova sa jednostrukom metalnom potkonst- rukcijom, termoizolacijom i dvostrukim obloganjem rigips pločama - d=12,5 mm - nosivi profili cw 75/125 debljina zida. | m² rigips zida | 1.1 | 1 | 1.1 | 1.1
28 | Gipsani radovi na plafonskim površinama. Izrada spuštenog plafona od gips-kartonskih punih ploča na podkonstrukciji od pocinkovanih profila. Obračun po m². | m² | Građevinske norme: 071016/203 | Oblaganje plafona rigips ploèama - sa rigistil metalnom podkonstruk- cijom od hut profila | m² spuštenog plafona | 1.05 | 1 | 1.05 | 1.05
29 | Oblaganje zdova keramiškim pločicama. Obraćum po m². | m² | 501-101-4,2/180009 | Oblaganje zidova keramičkim pločicama 15*30 | m² obloženog zida | 1.26 | 1 | 1.26 | 1.26
30 | Oblaganje podova keramiškim pločicama. Obraćum po m². | m² | 501-104-6,2/180313 | Oblaganje podova keramičkim pločicama 20*20 | m² obloženog poda | 1.55 | 1 | 1.55 | 1.55
31 | Izrada industrijskog poda od ksilolita u boji, u jednom sloju sa magnezijum hloridom. Sa epoksidnim premazom. | m² | Građevinske norme: 280205/65 | Izrada industrijskog poda od ksilolita u boji, u jednom sloju sa magnezijum hloridom. debljine d=2 cm. | m² | 2 | 1 | 2 | 2.258
|  |  | Građevinske norme: 466393/38 | Epoksidni premaz debeloslojni, d=400 mikrona - na podu sa izravna- vanjem- nanošenje maltera sa gletovanjem | m² | 0.258 | 1 | 0.258
32 | Gletovanje betonskih zidova,stubova,grda i plafonskih površina gletovanje i bojenje disperzivnom bojom. | m² | Građevinske norme: 128335/54 | Gletovanje betonskih zidova i plafona mašinskim putem d=2 mm. sa prethodnim krajcovanjem i krpljenjem površina cement. malter 1:3 | m² ogletovane površine | 0.68 | 1 | 0.68 | 0.68
33 | Bojenje zidova,stubova,grda i plafonskih površina gletovanje i bojenje disperzivnom bojom. | m² | Građevinske norme: 330304/134 | Bojenje zidova i plafona "novim" industrijskim materijalima na novom zidu i plafonu -bojenje valjkom | m² obojene površine | 0.035 | 1 | 0.035 | 0.035
34 | Izrada hrizontalne HI ravnog krova. Preko HI je sloj betona za pad i zaštitu HI. Pad debljine 8cm. | m² | 561-101-1/460101 | Hidroizolacija ravnih krovova-osnovni hladni premaz bitulitom | m² | 0.04 | 1 | 0.04 | 0.593
|  |  | 561-102-1/460104 | Hidroizolacija ravnih krovova-namaz veućim bitumenom-horizontalno | m² | 0.065 | 2 | 0.13
|  |  | 561-104-8/460117 | Hidroizolaija ravnih krovova-polaganje obostrano bitum. traka sa ulošcima od st.voala,preko namaza vrućim bitumenom na horizontalnoj podlozi. | m² | 0.079 | 1 | 0.079
|  |  | 400-902-1,2/157012 | Betoniranje podova na krovu | m² | 0.48 | 0.8 | 0.384
Note on D9: a: ove jedinice nijesu detaljno odredjene, na rpimjer za oplatu pise m3, pa je prva pomisao m3 oplate, a ne po m3 ugradjenog betona. To takodje treba definisati ispravno
Note on D16: a: fali jedinica mjere
Note on D17: a: koja je ovo jedinica mjere?