## Bus data
Bus_ID | Bus_Type | V | Theta | P_load | Q_load | P_gen | Q_gen | Q_max | Q_min | G_shunt | B_shunt
1 | 3 | 1.06 | 0 | 0 | 0 | 0 | 0 | 0 | 0 | 0 | 0
2 | 2 | 1.045 | 0 | 21.7 | 12.7 | 40 | 0 | 50 | -40 | 0 | 0
3 | 2 | 1.01 | 0 | 94.2 | 19 | 0 | 0 | 40 | 0 | 0 | 0
4 | 1 | 1 | 0 | 47.8 | -3.9 | 0 | 0 | 0 | 0 | 0 | 0
5 | 1 | 1 | 0 | 7.6 | 1.6 | 0 | 0 | 0 | 0 | 0 | 0
6 | 2 | 1.07 | 0 | 11.2 | 7.5 | 0 | 0 | 24 | -6 | 0 | 0
7 | 1 | 1 | 0 | 0 | 0 | 0 | 0 | 0 | 0 | 0 | 0
8 | 2 | 1.09 | 0 | 0 | 0 | 0 | 0 | 24 | -6 | 0 | 0
9 | 1 | 1 | 0 | 29.5 | 16.6 | 0 | 0 | 0 | 0 | 0 | 0.19
10 | 1 | 1 | 0 | 9 | 5.8 | 0 | 0 | 0 | 0 | 0 | 0
11 | 1 | 1 | 0 | 3.5 | 1.8 | 0 | 0 | 0 | 0 | 0 | 0
12 | 1 | 1 | 0 | 6.1 | 1.6 | 0 | 0 | 0 | 0 | 0 | 0
13 | 1 | 1 | 0 | 13.5 | 5.8 | 0 | 0 | 0 | 0 | 0 | 0
14 | 1 | 1 | 0 | 14.9 | 5 | 0 | 0 | 0 | 0 | 0 | 0

## Branch data
From_Bus | To_Bus | R | X | B | Tap | Angle
1 | 2 | 0.01938 | 0.05917 | 0.0528 | 1 | 0
1 | 5 | 0.05403 | 0.22304 | 0.0492 | 1 | 0
2 | 3 | 0.04699 | 0.19797 | 0.0438 | 1 | 0
2 | 4 | 0.05811 | 0.17632 | 0.034 | 1 | 0
2 | 5 | 0.05695 | 0.17388 | 0.0346 | 1 | 0
3 | 4 | 0.06701 | 0.17103 | 0.0128 | 1 | 0
4 | 5 | 0.01335 | 0.04211 | 0 | 1 | 0
4 | 7 | 0 | 0.20912 | 0 | 0.978 | 0
4 | 9 | 0 | 0.55618 | 0 | 0.969 | 0
5 | 6 | 0 | 0.25202 | 0 | 0.932 | 0
6 | 11 | 0.09498 | 0.1989 | 0 | 1 | 0
6 | 12 | 0.12291 | 0.25581 | 0 | 1 | 0
6 | 13 | 0.06615 | 0.13027 | 0 | 1 | 0
7 | 8 | 0 | 0.17615 | 0 | 1 | 0
7 | 9 | 0 | 0.11001 | 0 | 1 | 0
9 | 10 | 0.03181 | 0.0845 | 0 | 1 | 0
9 | 14 | 0.12711 | 0.27038 | 0 | 1 | 0
10 | 11 | 0.08205 | 0.19207 | 0 | 1 | 0
12 | 13 | 0.22092 | 0.19988 | 0 | 1 | 0
13 | 14 | 0.17093 | 0.34802 | 0 | 1 | 0